## Nuclear Reaction Parameter Summ
Potential Term | Parameter | Low Energy Range (E<20 MeV) | Medium Energy Range (20<E<70 MeV)
Real Volume | Depth (Vv​) | 59.673−0.55E | 53.730−0.29E
(Refraction / Peak Position) | Radius (rv​) | 1.250 fm | 1.197 fm
| Diffuseness (av​) | 0.650 fm | 0.593 fm
Imaginary Surface | Depth (Wd​) | 13.50 (Constant) | 8.640−0.145E
(Absorption / Peak Width) | Radius (rd​) | 1.250 fm | 1.388 fm
| Diffuseness (ad​) | 0.470 fm | 0.449 fm
Imaginary Volume | Depth (Wv​) | 0.0 (Zero) | −5.860+0.267E (Starts at E≈22)
(High Energy Absorption) | Radius (riv​) | 1.388 fm | 1.388 fm
| Diffuseness (aiv​) | 0.449 fm | 0.449 fm
Spin-Orbit (Real) | Depth (Vso​) | 7.5 | 6
(Peak Splitting) | Radius (rso​) | 1.250 fm | 1.010 fm
| Diffuseness (aso​) | 0.650 fm | 0.500 fm
Coulomb | Radius (rc​) | 1.250 fm | 1.200 fm